## GX形直管
ＧＸ形継手 チェックシート(直管・P-Link）
施工日 年 月 日
契約番号 | 第 |  |  |  |  | 号 | 工事等名 |  |  |  | 現場代理人 |  |  | ㊞
施行場所 | 郡山市 | [6 empty] | 地内 | 呼び径 | φ | 配管工 |  |  | ㊞
管№
管の種類
略図／ﾗｲﾅ
継手№ | [12 empty] | ―
挿し口突部の有無 | [12 empty] | ―
清掃・異物の除去 | [12 empty] | ―
ライナの位置確認（ｄ部）※1
受口溝（ﾛｯｸﾘﾝｸﾞ）の確認 | [12 empty] | ―
挿し口の挿入量の明示
爪、押しボルトの確認(P-Link) | [12 empty] | ―
滑剤 | [12 empty] | ―
マーキング（白線）位置の確認※2
受口端面～ゴム輪 間隔（ｂ）※3 |  |  |  |  | 全周チェック
①
②
③
④
⑤
⑥
⑦
⑧
①
受口端面～白線 |  |  |  |  | ③
間隔（ａ）注) |  |  |  |  | ⑤
⑦
押しボルト |  |  | 本 数
ﾄﾙｸ確認(N･m)
判定 | [12 empty] | ―
備考
判定基準 |  | ※1 |  | ライナが受口奥部に当たっていることを確認する。
|  | ※2 |  | 接合直後にマーキング（白線）位置が全周にわたり受口端面の位置にあるか確認する。
|  | ※3 |  | 受口端面～ゴム輪間隔（ｂ）が表に示す合格範囲内であること。また、曲げ接合してチェックゲージがゴム輪位置まで挿入できない場合は、チェックできなかったことを記載する。
|  | 注） |  | P-Linkの場合は受口端面からの直部長さ a寸法を記入する。
1
2
3
4
5
b寸法の合格範囲
b寸法の合格範囲
1
3
2
4
4
5
直管
P-Link
4
5
4
5

## GX形異形管
ＧＸ形継手 チェックシート(異形管・G-Link）
施工日 年 月 日
契約番号 | 第 |  |  | 号 | 工事等名 |  |  |  | 現場代理人 |  |  | ㊞
施行場所 | 郡山市 |  |  |  |  | 地内 | 呼び径 | φ | 配管工 |  |  | ㊞
管№
管の種類
略図
継手№ | [10 empty] | ―
挿し口突部の有無 注) | [10 empty] | ―
滑剤・異物の除去 | [10 empty] | ―
ロックリング、ストッパの確認 | [10 empty] | ―
挿し口の挿入量の明示
爪、押しボルトの確認(G-Link) | [10 empty] | ―
ゴム輪、押輪またはG-Linkの確認
清掃 | [10 empty] | ―
ストッパの引き抜き
抜け出しチェック（挿し口突部） | [10 empty] | ―
Ｔ頭ボルト |  |  | 本 数
受口端面～ 施工管理用突部 の隙間 ※1 |  |  | 箇 所 数
隙間ゲージ 確認
押しボルト |  |  | 本 数
ﾄﾙｸ確認
判定 | [10 empty] | ―
備考
判定基準 |  | ※1 受口端面と押輪またはG-Linkの施工管理用突部との間に0.5mm以上の隙間がないこと。
注) 挿し口突部の無い挿し口を異形管受口と接合する場合は、G-Linkを使用すること。
1
2
3
4
5
1
2
3
4
5
5
6
6
G-Linkを使用する場合

## GX形継ぎ輪
ＧＸ形継手 継ぎ輪チェックシート
施工日 年 月 日
契約番号 | 第 |  |  | 号 | 工事等名 |  |  |  |  | 現場代理人 |  | ㊞
施行場所 | 郡山市 |  |  |  |  | 地内 | 呼び径 |  | φ | 配管工 |  | ㊞
管№
管の種類
略図
継手 № | [7 empty] | －
挿し口突部の有無 注1） | [7 empty] | －
清掃・異物の除去 | [7 empty] | －
白線A,Bの明示
爪、押しボルトの確認(G-Link) | [7 empty] | －
ゴム輪、押輪またはG-LINKの確認 | [7 empty] | －
滑材 | [7 empty] | －
ロックリング、ストッパの確認 | [7 empty] | －
ストッパの引き抜き | [7 empty] | －
受口端面～ 白線の間隔 （Ｌ′） 注2) |  |  | ①
③
⑤
⑦
両挿し口端の 間隔(ｙ1) 注2) |  |  | ①
③
⑤
⑦
Ｔ頭ボルト |  |  | 本 数
受口端面～ 施工管理用突部 の隙間 ※ |  |  | 箇 所 数
隙間ゲージ 確認
押しボルト |  |  | 本 数
トルク確認
判定
備考
判定基準 |  | ※ 受口端面と押輪またはG-Linkの施工管理用突部との間に0.5mm以上の隙間がないこと。
注1) 挿し口突部の無い挿し口を異形管受口と接合する場合は、G-Linkを使用すること。
注2) 一方から順次配管していく場合にはL'寸法、せめ配管の場合はy1寸法を記入すること。
G-Linkを使用する場合
1
2
3
4
4
5
（i）一方から順次配管していく場合
（ii）せめ配管の場合
1
①
③
⑤
⑦
2
3
4
5
白線A
白線A
白線A